## amplifier sp
Designator | Footprint | LibRef | Quantity | Value
1, 2 | elec-diff | Electrode | 2 | 电极片大（注意正反）
3 | elec-ref | Electrode | 1 | 电极片小（注意正反）
C1 | 0201 | Cap | 1 | 10nF
C2, C3 | 0402 | Cap | 2 | 1N4007（注意方向）
C4, C5 | 0201 | Cap | 2 | 0.1uF
C6 | 0402 | Cap | 1 | 10uF
C7，C8 | 0201 | Cap | 1 | 0.47uF
C9 | 0201 | Cap Semi | 1 | 5pF
C10 | 0402 | Cap Semi | 1 | 4.7uF
C11 | 0402 | Cap Semi | 1 | 3.3uF
C12, C13 | 0201 | Cap | 2 | 1uF
D1 | D0402 | Diode | 1 | 二极管1N4007（方向）
L1 | 0402 - MI | Res3 | 1 | 10uH
P1 | 12P_0.5mm()FPC | Header 12 | 1 | FPC座
P2 | btb0.5*12top | Header 12 | 1 | 板对板连接器（母）
R1 | 0201 | Res2 | 1 | 3.9k
R2, R3, R4, R5, R9 | 0201 | Res2 | 5 | 10K
R6, R10 | 0201 | Res2 | 2 | 2.7K
R7, R8 | 0201 | Res2 | 2 | 1K
R11 | 0201 | Res2 | 1 | 10
R12 | 0201 | Res2 | 1 | 180K
U1 | MSOP-8 | INA128UA | 1 | AD8236
U2, U3 | SOT23-5AM | AD8603 | 2 | AD8603
U4 | LT3843 | LT3483 | 1 | LT3483
U5 | SC-70-5 | RT9013 SOT235 | 1 | RT9013 1.8